## 定義と座標系
角柱磁石磁束密度分布計算プログラム（訂１） | [8 empty] | ０６ OCT’０２
児島
１：プログラムの概略説明
このプログラムは一定磁化の多数個の四角柱磁石がある場合の表面磁束をチャージモデルで計算し
B（Bx,By,Bz）分布をグラフ化するものです。（磁石は最大１０個まで）
２：変数と座標系の定義
Z1座標
X１座標
ｌ寸法
Y1座標
磁石１
ｂ寸法
a寸法
図１．磁石固有座標系の定義
Z0座標
Z1座標
Z1
[6 empty] | O1 |  | X１座標
Z0
Y1座標
|  |  | O0 | X0 |  |  | X１
X0座標
Y0
Y1
Y0座標
図２．全体座標系O0の定義
全体座標系の点P0（X0、Y0、Z0）において図１の固有座標系の磁石１が作る磁束Bzは
磁石固有座標で（X0-X1、Y0-Y1、Z0-Z1）に等しい。
磁石は多数個1、２、３．．．あり各々固有座標系O1、O2、O3．．．があるとする。
３：プログラムの使い方
１．全磁石のワークシートの黄色のコラムの １.各磁石の定数 欄に磁石１～１０までの磁石定数
（磁石の固有座標、磁気特性、磁石寸法）をインプットして下さい。磁石が１個の場合は２以降は
何もインプットしなければOKです。
２．次に磁束密度を計算させたい点を２．磁界計算点の黄色いコラムにインプットして下さい。
点（X、Y、Z）の内 XとZは固定です。Y方向の分布が見れます。ΔYはY方向の計算点の
隣同士間の距離です.（必要に応じて設定ください。） YSTARTは計算の開始点です。
４：その他
本プログラムでは１０個までの磁石で計算できますが磁石間の相対位置は平行移動のみです。
磁石同士が回転、あるいは傾いて配置されている場合については取り扱えません。
これにつきましてはご要望があれば対応プログラムの製作は可能です。
M(磁化方向）

## 全体計算シート
角柱磁石（多数個）の表面磁束計算シート
黄色セルのみ入力可能です。
磁石形状入力（磁石は10個まで入力可、各磁石の中心座標、磁気特性、寸法を入力する。） | [11 empty] | 磁石形状と座標系の関係は定義と座標系シートを参照
磁石番号
各磁石のパラメター |  | 1 | 2 | 3 | 4 | 5 | 6 | 7 | 8 | 9 | 10
固有座標系の原点位置 （磁石上面の中心点） | Xn座標原点 | 磁石番号 1: 0; 磁石番号 2: 0
| Yn座標原点 | 磁石番号 1: 0; 磁石番号 2: 0
| Zn座標原点 | 磁石番号 1: 0; 磁石番号 2: 12
磁気特性 | Br（ガウス) | 磁石番号 1: 13600; 磁石番号 2: 13600
磁石寸法 | an(mm) | 磁石番号 1: 20; 磁石番号 2: 20
| bn(mm) | 磁石番号 1: 20; 磁石番号 2: 20
| ln(mm) | 磁石番号 1: 10; 磁石番号 2: 10
磁束密度計算点座標
磁束密度計算点入力
計算点各座標 | 表面磁束計算点入力 （x、z座標は固定） | 点1 | 点2 | 点3 | 点4 | 点5 | 点6 | 点7 | 点8 | 点9 | 点10 | 点11 | 点12 | 点13 | 点14
X座標点（固定）[mm] | 0 | X＝0 | X＝0 | X＝0 | X＝0 | X＝0 | X＝0 | X＝0 | X＝0 | X＝0 | X＝0 | X＝0 | X＝0 | X＝0 | X＝0
Y座標点の増分[mm] | 1 | bar: 点1 to 点14
Y座標開始点[mm] | 3 | 3 | 4 | 5 | 6 | 7 | 8 | 9 | 10 | 11 | 12 | 13 | 14 | 15 | 16
Z座標点（固定）[mm] | 1 | bar: 点1 to 点14
Bz(ガウス） 表面磁束密度のZ成分 | 計算結果 | 8371.8397 | 8403.2618 | 8422.2469 | 8400.2656 | 8275.1534 | 7887.9017 | 6737.1933 | 3588.8433 | 443.8207 | -696.8564 | -1067.2291 | -1168.3798 | -1159.0017 | -1100.8828
Bx(ガウス) 表面磁束密度のX成分 |  | 0 | 2.4031e-13 | 0 | 0 | 0 | 0 | 0 | 0 | 0 | 0 | 0 | 0 | 0 | 0
By(ガウス) 表面磁束密度のY成分 |  | 629.2729 | 895.482 | 1218.0201 | 1623.5804 | 2153.071 | 2871.9749 | 3849.2421 | 4604.2127 | 3879.1673 | 2932.7322 | 2246.5225 | 1752.6444 | 1386.8326 | 1109.6309
B(ガウス) 表面磁束密度の大きさ |  | 8395.4562 | 8450.84 | 8509.8658 | 8555.7277 | 8550.6654 | 8394.4763 | 7759.2808 | 5837.6854 | 3904.4739 | 3014.3867 | 2487.1351 | 2106.3887 | 1807.371 | 1563.0814
計算結果は、Graphシートにグラフ化されます。

## 磁石１ (hidden)
Function for rectungular pole
Magnet size
rectangle (mm)
Magnet No.1
| Br | 13600
| X1（mm）＝ | 0
| Y１（ｍｍ）＝ | 0
| Z1（ｍｍ）＝ | 0
| a （ｍｍ） = | 20 | 20 | 20 | 20 | 20 | 20 | 20 | 20 | 20 | 20 | 20 | 20 | 20 | 20 | 20
| b （ｍｍ） = | 20 | 20 | 20 | 20 | 20 | 20 | 20 | 20 | 20 | 20 | 20 | 20 | 20 | 20 | 20
| l （ｍｍ） = | 10 | 10 | 10 | 10 | 10 | 10 | 10 | 10 | 10 | 10 | 10 | 10 | 10 | 10 | 10
| point x(fix) = | 0 | 0 | 0 | 0 | 0 | 0 | 0 | 0 | 0 | 0 | 0 | 0 | 0 | 0 | 0
| point y |  | 3 | 4 | 5 | 6 | 7 | 8 | 9 | 10 | 11 | 12 | 13 | 14 | 15 | 16
|  |  | 3 | 4 | 5 | 6 | 7 | 8 | 9 | 10 | 11 | 12 | 13 | 14 | 15 | 16
| point z(fix) = | 1 | bar: 3 3 to 16 16
Bzの計算 | -- |  | 1.3976 | 1.3781 | 1.35 | 1.3067 | 1.2345 | 1.0973 | 0.78045 | 0 | -0.78045 | -1.0973 | -1.2345 | -1.3067 | -1.35 | -1.3781
| +- |  | 1.3976 | 1.3781 | 1.35 | 1.3067 | 1.2345 | 1.0973 | 0.78045 | 0 | -0.78045 | -1.0973 | -1.2345 | -1.3067 | -1.35 | -1.3781
| -+ |  | 1.4451 | 1.4483 | 1.451 | 1.4533 | 1.4551 | 1.4568 | 1.4581 | 1.4593 | 1.4604 | 1.4613 | 1.4621 | 1.4628 | 1.4634 | 1.464
| ++ |  | 1.4451 | 1.4483 | 1.451 | 1.4533 | 1.4551 | 1.4568 | 1.4581 | 1.4593 | 1.4604 | 1.4613 | 1.4621 | 1.4628 | 1.4634 | 1.464
| sum1 |  | 6152.9399 | 6117.8765 | 6062.7008 | 5973.925 | 5821.708 | 5528.329 | 4845.4562 | 3158.7627 | 1471.7311 | 787.8301 | 492.6887 | 337.8973 | 245.6171 | 185.8364
|  |  | 0.36949 | 0.32796 | 0.28208 | 0.23196 | 0.17793 | 0.12062 | 0.060939 | 0 | -0.060939 | -0.12062 | -0.17793 | -0.23196 | -0.28208 | -0.32796
|  |  | 0.36949 | 0.32796 | 0.28208 | 0.23196 | 0.17793 | 0.12062 | 0.060939 | 0 | -0.060939 | -0.12062 | -0.17793 | -0.23196 | -0.28208 | -0.32796
|  |  | 0.53927 | 0.55735 | 0.57335 | 0.58753 | 0.60014 | 0.61136 | 0.62137 | 0.63032 | 0.63835 | 0.64557 | 0.65208 | 0.65796 | 0.66328 | 0.66812
|  |  | 0.53927 | 0.55735 | 0.57335 | 0.58753 | 0.60014 | 0.61136 | 0.62137 | 0.63032 | 0.63835 | 0.64557 | 0.65208 | 0.65796 | 0.66328 | 0.66812
| sum2 |  | 1967.02 | 1916.2456 | 1851.5774 | 1773.7922 | 1684.1313 | 1584.3782 | 1476.8596 | 1364.3411 | 1249.8208 | 1136.2583 | 1026.3032 | 922.0872 | 825.118 | 736.2778
| Bz(mT) = |  | 418.592 | 420.1631 | 421.1123 | 420.0133 | 413.7577 | 394.3951 | 336.8597 | 179.4422 | 22.191 | -34.8428 | -53.3615 | -58.419 | -57.9501 | -55.0441
Bxの計算 | up+ |  | 58.8634 | 62.4674 | 66.1109 | 69.7889 | 73.4968 | 77.2311 | 80.9884 | 84.7661 | 88.5618 | 92.3735 | 96.1996 | 100.0384 | 103.8888 | 107.7494
| down- |  | -10.4949 | -11.4094 | -12.4499 | -13.6333 | -14.9762 | -16.4939 | -18.199 | -20.0998 | -22.199 | -24.4939 | -26.9762 | -29.6333 | -32.4499 | -35.4094
| up- |  | -10.4949 | -11.4094 | -12.4499 | -13.6333 | -14.9762 | -16.4939 | -18.199 | -20.0998 | -22.199 | -24.4939 | -26.9762 | -29.6333 | -32.4499 | -35.4094
| down+ |  | 58.8634 | 62.4674 | 66.1109 | 69.7889 | 73.4968 | 77.2311 | 80.9884 | 84.7661 | 88.5618 | 92.3735 | 96.1996 | 100.0384 | 103.8888 | 107.7494
| sum1 |  | 0 | 2.4031e-13 | 0 | 0 | 0 | 0 | 0 | 0 | 0 | 0 | 0 | 0 | 0 | 0
| up+ |  | 65.4968 | 68.8412 | 72.2374 | 75.6807 | 79.1664 | 82.6905 | 86.2494 | 89.8397 | 93.4587 | 97.1037 | 100.7723 | 104.4624 | 108.1722 | 111.8999
| down- |  | -18.8634 | -20.0624 | -21.3688 | -22.7896 | -24.3315 | -26 | -27.7993 | -29.7321 | -31.7993 | -34 | -36.3315 | -38.7896 | -41.3688 | -44.0624
| up- |  | -18.8634 | -20.0624 | -21.3688 | -22.7896 | -24.3315 | -26 | -27.7993 | -29.7321 | -31.7993 | -34 | -36.3315 | -38.7896 | -41.3688 | -44.0624
| down+ |  | 65.4968 | 68.8412 | 72.2374 | 75.6807 | 79.1664 | 82.6905 | 86.2494 | 89.8397 | 93.4587 | 97.1037 | 100.7723 | 104.4624 | 108.1722 | 111.8999
| sum1 |  | 0 | 0 | 0 | 0 | 0 | 0 | 0 | 0 | 0 | 0 | 0 | 0 | 0 | 0
| Bx（ｍT) |  | 0 | 2.4031e-14 | 0 | 0 | 0 | 0 | 0 | 0 | 0 | 0 | 0 | 0 | 0 | 0
Byの計算 | up+ |  | 44.4949 | 43.4094 | 42.4499 | 41.6333 | 40.9762 | 40.4939 | 40.199 | 40.0998 | 40.199 | 40.4939 | 40.9762 | 41.6333 | 42.4499 | 43.4094
| down- |  | -4.4949 | -3.4094 | -2.4499 | -1.6333 | -0.97618 | -0.4939 | -0.19901 | -0.099751 | -0.19901 | -0.4939 | -0.97618 | -1.6333 | -2.4499 | -3.4094
| up- |  | -12.8634 | -14.4674 | -16.1109 | -17.7889 | -19.4968 | -21.2311 | -22.9884 | -24.7661 | -26.5618 | -28.3735 | -30.1996 | -32.0384 | -33.8888 | -35.7494
| down+ |  | 52.8634 | 54.4674 | 56.1109 | 57.7889 | 59.4968 | 61.2311 | 62.9884 | 64.7661 | 66.5618 | 68.3735 | 70.1996 | 72.0384 | 73.8888 | 75.7494
| sum1 |  | 951.4132 | 1318.6546 | 1736.3981 | 2229.519 | 2837.0535 | 3622.7152 | 4653.9952 | 5449.2967 | 4750.6455 | 3817.1537 | 3131.5964 | 2627.7443 | 2243.2771 | 1940.744
| up+ |  | 52.8634 | 52.0624 | 51.3688 | 50.7896 | 50.3315 | 50 | 49.7993 | 49.7321 | 49.7993 | 50 | 50.3315 | 50.7896 | 51.3688 | 52.0624
| down- |  | -12.8634 | -12.0624 | -11.3688 | -10.7896 | -10.3315 | -10 | -9.7993 | -9.7321 | -9.7993 | -10 | -10.3315 | -10.7896 | -11.3688 | -12.0624
| up- |  | -19.4968 | -20.8412 | -22.2374 | -23.6807 | -25.1664 | -26.6905 | -28.2494 | -29.8397 | -31.4587 | -33.1037 | -34.7723 | -36.4624 | -38.1722 | -39.8999
| down+ |  | 59.4968 | 60.8412 | 62.2374 | 63.6807 | 65.1664 | 66.6905 | 68.2494 | 69.8397 | 71.4587 | 73.1037 | 74.7723 | 76.4624 | 78.1722 | 79.8999
| sum1 |  | 322.1403 | 423.1726 | 518.378 | 605.9387 | 683.9824 | 750.7403 | 804.7532 | 845.0839 | 871.4781 | 884.4215 | 885.074 | 875.0999 | 856.4445 | 831.1132
| Bx（ｍT) |  | 62.9273 | 89.5482 | 121.802 | 162.358 | 215.3071 | 287.1975 | 384.9242 | 460.4213 | 387.9167 | 293.2732 | 224.6522 | 175.2644 | 138.6833 | 110.9631

## 磁石2 (hidden)
Function for rectungular pole
Magnet size
rectangle (mm)
Magnet No.1
| Br | 13600
| X1（mm）＝ | 0
| Y１（ｍｍ）＝ | 0
| Z1（ｍｍ）＝ | 12
| a （ｍｍ） = | 20 | 20 | 20 | 20 | 20 | 20 | 20 | 20 | 20 | 20 | 20 | 20 | 20 | 20 | 20
| b （ｍｍ） = | 20 | 20 | 20 | 20 | 20 | 20 | 20 | 20 | 20 | 20 | 20 | 20 | 20 | 20 | 20
| l （ｍｍ） = | 10 | 10 | 10 | 10 | 10 | 10 | 10 | 10 | 10 | 10 | 10 | 10 | 10 | 10 | 10
| point x(fix) = | 0 | 0 | 0 | 0 | 0 | 0 | 0 | 0 | 0 | 0 | 0 | 0 | 0 | 0 | 0
| point y |  | 3 | 4 | 5 | 6 | 7 | 8 | 9 | 10 | 11 | 12 | 13 | 14 | 15 | 16
|  |  | 3 | 4 | 5 | 6 | 7 | 8 | 9 | 10 | 11 | 12 | 13 | 14 | 15 | 16
| point z(fix) = | 1 | -11 | -11 | -11 | -11 | -11 | -11 | -11 | -11 | -11 | -11 | -11 | -11 | -11 | -11
| -- |  | -0.36949 | -0.32796 | -0.28208 | -0.23196 | -0.17793 | -0.12062 | -0.060939 | 0 | 0.060939 | 0.12062 | 0.17793 | 0.23196 | 0.28208 | 0.32796
| +- |  | -0.36949 | -0.32796 | -0.28208 | -0.23196 | -0.17793 | -0.12062 | -0.060939 | 0 | 0.060939 | 0.12062 | 0.17793 | 0.23196 | 0.28208 | 0.32796
| -+ |  | -0.53927 | -0.55735 | -0.57335 | -0.58753 | -0.60014 | -0.61136 | -0.62137 | -0.63032 | -0.63835 | -0.64557 | -0.65208 | -0.65796 | -0.66328 | -0.66812
| ++ |  | -0.53927 | -0.55735 | -0.57335 | -0.58753 | -0.60014 | -0.61136 | -0.62137 | -0.63032 | -0.63835 | -0.64557 | -0.65208 | -0.65796 | -0.66328 | -0.66812
| sum1 |  | -1967.02 | -1916.2456 | -1851.5774 | -1773.7922 | -1684.1313 | -1584.3782 | -1476.8596 | -1364.3411 | -1249.8208 | -1136.2583 | -1026.3032 | -922.0872 | -825.118 | -736.2778
|  |  | -1.3976 | -1.3781 | -1.35 | -1.3067 | -1.2345 | -1.0973 | -0.78045 | 0 | 0.78045 | 1.0973 | 1.2345 | 1.3067 | 1.35 | 1.3781
|  |  | -1.3976 | -1.3781 | -1.35 | -1.3067 | -1.2345 | -1.0973 | -0.78045 | 0 | 0.78045 | 1.0973 | 1.2345 | 1.3067 | 1.35 | 1.3781
|  |  | -1.4451 | -1.4483 | -1.451 | -1.4533 | -1.4551 | -1.4568 | -1.4581 | -1.4593 | -1.4604 | -1.4613 | -1.4621 | -1.4628 | -1.4634 | -1.464
|  |  | -1.4451 | -1.4483 | -1.451 | -1.4533 | -1.4551 | -1.4568 | -1.4581 | -1.4593 | -1.4604 | -1.4613 | -1.4621 | -1.4628 | -1.4634 | -1.464
| sum2 |  | -6152.9399 | -6117.8765 | -6062.7008 | -5973.925 | -5821.708 | -5528.329 | -4845.4562 | -3158.7627 | -1471.7311 | -787.8301 | -492.6887 | -337.8973 | -245.6171 | -185.8364
| Bz(mT) = |  | 418.592 | 420.1631 | 421.1123 | 420.0133 | 413.7577 | 394.3951 | 336.8597 | 179.4422 | 22.191 | -34.8428 | -53.3615 | -58.419 | -57.9501 | -55.0441
Bxの計算 | up+ |  | 65.4968 | 68.8412 | 72.2374 | 75.6807 | 79.1664 | 82.6905 | 86.2494 | 89.8397 | 93.4587 | 97.1037 | 100.7723 | 104.4624 | 108.1722 | 111.8999
| down- |  | -18.8634 | -20.0624 | -21.3688 | -22.7896 | -24.3315 | -26 | -27.7993 | -29.7321 | -31.7993 | -34 | -36.3315 | -38.7896 | -41.3688 | -44.0624
| up- |  | -18.8634 | -20.0624 | -21.3688 | -22.7896 | -24.3315 | -26 | -27.7993 | -29.7321 | -31.7993 | -34 | -36.3315 | -38.7896 | -41.3688 | -44.0624
| down+ |  | 65.4968 | 68.8412 | 72.2374 | 75.6807 | 79.1664 | 82.6905 | 86.2494 | 89.8397 | 93.4587 | 97.1037 | 100.7723 | 104.4624 | 108.1722 | 111.8999
| sum1 |  | 0 | 0 | 0 | 0 | 0 | 0 | 0 | 0 | 0 | 0 | 0 | 0 | 0 | 0
| up+ |  | 58.8634 | 62.4674 | 66.1109 | 69.7889 | 73.4968 | 77.2311 | 80.9884 | 84.7661 | 88.5618 | 92.3735 | 96.1996 | 100.0384 | 103.8888 | 107.7494
| down- |  | -10.4949 | -11.4094 | -12.4499 | -13.6333 | -14.9762 | -16.4939 | -18.199 | -20.0998 | -22.199 | -24.4939 | -26.9762 | -29.6333 | -32.4499 | -35.4094
| up- |  | -10.4949 | -11.4094 | -12.4499 | -13.6333 | -14.9762 | -16.4939 | -18.199 | -20.0998 | -22.199 | -24.4939 | -26.9762 | -29.6333 | -32.4499 | -35.4094
| down+ |  | 58.8634 | 62.4674 | 66.1109 | 69.7889 | 73.4968 | 77.2311 | 80.9884 | 84.7661 | 88.5618 | 92.3735 | 96.1996 | 100.0384 | 103.8888 | 107.7494
| sum1 |  | 0 | 2.4031e-13 | 0 | 0 | 0 | 0 | 0 | 0 | 0 | 0 | 0 | 0 | 0 | 0
| Bx（ｍT) |  | 0 | -2.4031e-14 | 0 | 0 | 0 | 0 | 0 | 0 | 0 | 0 | 0 | 0 | 0 | 0
Byの計算 | up+ |  | 52.8634 | 52.0624 | 51.3688 | 50.7896 | 50.3315 | 50 | 49.7993 | 49.7321 | 49.7993 | 50 | 50.3315 | 50.7896 | 51.3688 | 52.0624
| down- |  | -12.8634 | -12.0624 | -11.3688 | -10.7896 | -10.3315 | -10 | -9.7993 | -9.7321 | -9.7993 | -10 | -10.3315 | -10.7896 | -11.3688 | -12.0624
| up- |  | -19.4968 | -20.8412 | -22.2374 | -23.6807 | -25.1664 | -26.6905 | -28.2494 | -29.8397 | -31.4587 | -33.1037 | -34.7723 | -36.4624 | -38.1722 | -39.8999
| down+ |  | 59.4968 | 60.8412 | 62.2374 | 63.6807 | 65.1664 | 66.6905 | 68.2494 | 69.8397 | 71.4587 | 73.1037 | 74.7723 | 76.4624 | 78.1722 | 79.8999
| sum1 |  | 322.1403 | 423.1726 | 518.378 | 605.9387 | 683.9824 | 750.7403 | 804.7532 | 845.0839 | 871.4781 | 884.4215 | 885.074 | 875.0999 | 856.4445 | 831.1132
| up+ |  | 44.4949 | 43.4094 | 42.4499 | 41.6333 | 40.9762 | 40.4939 | 40.199 | 40.0998 | 40.199 | 40.4939 | 40.9762 | 41.6333 | 42.4499 | 43.4094
| down- |  | -4.4949 | -3.4094 | -2.4499 | -1.6333 | -0.97618 | -0.4939 | -0.19901 | -0.099751 | -0.19901 | -0.4939 | -0.97618 | -1.6333 | -2.4499 | -3.4094
| up- |  | -12.8634 | -14.4674 | -16.1109 | -17.7889 | -19.4968 | -21.2311 | -22.9884 | -24.7661 | -26.5618 | -28.3735 | -30.1996 | -32.0384 | -33.8888 | -35.7494
| down+ |  | 52.8634 | 54.4674 | 56.1109 | 57.7889 | 59.4968 | 61.2311 | 62.9884 | 64.7661 | 66.5618 | 68.3735 | 70.1996 | 72.0384 | 73.8888 | 75.7494
| sum1 |  | 951.4132 | 1318.6546 | 1736.3981 | 2229.519 | 2837.0535 | 3622.7152 | 4653.9952 | 5449.2967 | 4750.6455 | 3817.1537 | 3131.5964 | 2627.7443 | 2243.2771 | 1940.744
| Bx（ｍT) |  | -62.9273 | -89.5482 | -121.802 | -162.358 | -215.3071 | -287.1975 | -384.9242 | -460.4213 | -387.9167 | -293.2732 | -224.6522 | -175.2644 | -138.6833 | -110.9631

## 磁石3 (hidden)
Function for rectungular pole
Magnet size
rectangle (mm)
Magnet No.1
| Br | 0
| X1（mm）＝ | 0
| Y１（ｍｍ）＝ | 0
| Z1（ｍｍ）＝ | 0
| a （ｍｍ） = | 0 | 0 | 0 | 0 | 0 | 0 | 0 | 0 | 0 | 0 | 0 | 0 | 0 | 0 | 0
| b （ｍｍ） = | 0 | 0 | 0 | 0 | 0 | 0 | 0 | 0 | 0 | 0 | 0 | 0 | 0 | 0 | 0
| l （ｍｍ） = | 0 | 0 | 0 | 0 | 0 | 0 | 0 | 0 | 0 | 0 | 0 | 0 | 0 | 0 | 0
| point x(fix) = | 0 | 0 | 0 | 0 | 0 | 0 | 0 | 0 | 0 | 0 | 0 | 0 | 0 | 0 | 0
| point y |  | 3 | 4 | 5 | 6 | 7 | 8 | 9 | 10 | 11 | 12 | 13 | 14 | 15 | 16
|  |  | 3 | 4 | 5 | 6 | 7 | 8 | 9 | 10 | 11 | 12 | 13 | 14 | 15 | 16
| point z(fix) = | 1 | bar: 3 3 to 16 16
| -- |  | 0 | 0 | 0 | 0 | 0 | 0 | 0 | 0 | 0 | 0 | 0 | 0 | 0 | 0
| +- |  | 0 | 0 | 0 | 0 | 0 | 0 | 0 | 0 | 0 | 0 | 0 | 0 | 0 | 0
| -+ |  | 0 | 0 | 0 | 0 | 0 | 0 | 0 | 0 | 0 | 0 | 0 | 0 | 0 | 0
| ++ |  | 0 | 0 | 0 | 0 | 0 | 0 | 0 | 0 | 0 | 0 | 0 | 0 | 0 | 0
| sum1 |  | 0 | 0 | 0 | 0 | 0 | 0 | 0 | 0 | 0 | 0 | 0 | 0 | 0 | 0
|  |  | 0 | 0 | 0 | 0 | 0 | 0 | 0 | 0 | 0 | 0 | 0 | 0 | 0 | 0
|  |  | 0 | 0 | 0 | 0 | 0 | 0 | 0 | 0 | 0 | 0 | 0 | 0 | 0 | 0
|  |  | 0 | 0 | 0 | 0 | 0 | 0 | 0 | 0 | 0 | 0 | 0 | 0 | 0 | 0
|  |  | 0 | 0 | 0 | 0 | 0 | 0 | 0 | 0 | 0 | 0 | 0 | 0 | 0 | 0
| sum2 |  | 0 | 0 | 0 | 0 | 0 | 0 | 0 | 0 | 0 | 0 | 0 | 0 | 0 | 0
| Bz(mT) = |  | 0 | 0 | 0 | 0 | 0 | 0 | 0 | 0 | 0 | 0 | 0 | 0 | 0 | 0
Bxの計算 | up+ |  | 12.3246 | 16.2462 | 20.198 | 24.1655 | 28.1421 | 32.1245 | 36.1108 | 40.0998 | 44.0907 | 48.0832 | 52.0768 | 56.0713 | 60.0666 | 64.0624
| down- |  | -12.3246 | -16.2462 | -20.198 | -24.1655 | -28.1421 | -32.1245 | -36.1108 | -40.0998 | -44.0907 | -48.0832 | -52.0768 | -56.0713 | -60.0666 | -64.0624
| up- |  | -12.3246 | -16.2462 | -20.198 | -24.1655 | -28.1421 | -32.1245 | -36.1108 | -40.0998 | -44.0907 | -48.0832 | -52.0768 | -56.0713 | -60.0666 | -64.0624
| down+ |  | 12.3246 | 16.2462 | 20.198 | 24.1655 | 28.1421 | 32.1245 | 36.1108 | 40.0998 | 44.0907 | 48.0832 | 52.0768 | 56.0713 | 60.0666 | 64.0624
| sum1 |  | 0 | 0 | 0 | 0 | 0 | 0 | 0 | 0 | 0 | 0 | 0 | 0 | 0 | 0
| up+ |  | 12.3246 | 16.2462 | 20.198 | 24.1655 | 28.1421 | 32.1245 | 36.1108 | 40.0998 | 44.0907 | 48.0832 | 52.0768 | 56.0713 | 60.0666 | 64.0624
| down- |  | -12.3246 | -16.2462 | -20.198 | -24.1655 | -28.1421 | -32.1245 | -36.1108 | -40.0998 | -44.0907 | -48.0832 | -52.0768 | -56.0713 | -60.0666 | -64.0624
| up- |  | -12.3246 | -16.2462 | -20.198 | -24.1655 | -28.1421 | -32.1245 | -36.1108 | -40.0998 | -44.0907 | -48.0832 | -52.0768 | -56.0713 | -60.0666 | -64.0624
| down+ |  | 12.3246 | 16.2462 | 20.198 | 24.1655 | 28.1421 | 32.1245 | 36.1108 | 40.0998 | 44.0907 | 48.0832 | 52.0768 | 56.0713 | 60.0666 | 64.0624
| sum1 |  | 0 | 0 | 0 | 0 | 0 | 0 | 0 | 0 | 0 | 0 | 0 | 0 | 0 | 0
| Bx（ｍT) |  | 0 | 0 | 0 | 0 | 0 | 0 | 0 | 0 | 0 | 0 | 0 | 0 | 0 | 0
Byの計算 | up+ |  | 6.3246 | 8.2462 | 10.198 | 12.1655 | 14.1421 | 16.1245 | 18.1108 | 20.0998 | 22.0907 | 24.0832 | 26.0768 | 28.0713 | 30.0666 | 32.0624
| down- |  | -6.3246 | -8.2462 | -10.198 | -12.1655 | -14.1421 | -16.1245 | -18.1108 | -20.0998 | -22.0907 | -24.0832 | -26.0768 | -28.0713 | -30.0666 | -32.0624
| up- |  | -6.3246 | -8.2462 | -10.198 | -12.1655 | -14.1421 | -16.1245 | -18.1108 | -20.0998 | -22.0907 | -24.0832 | -26.0768 | -28.0713 | -30.0666 | -32.0624
| down+ |  | 6.3246 | 8.2462 | 10.198 | 12.1655 | 14.1421 | 16.1245 | 18.1108 | 20.0998 | 22.0907 | 24.0832 | 26.0768 | 28.0713 | 30.0666 | 32.0624
| sum1 |  | 0 | 0 | 0 | 0 | 0 | 0 | 0 | 0 | 0 | 0 | 0 | 0 | 0 | 0
| up+ |  | 6.3246 | 8.2462 | 10.198 | 12.1655 | 14.1421 | 16.1245 | 18.1108 | 20.0998 | 22.0907 | 24.0832 | 26.0768 | 28.0713 | 30.0666 | 32.0624
| down- |  | -6.3246 | -8.2462 | -10.198 | -12.1655 | -14.1421 | -16.1245 | -18.1108 | -20.0998 | -22.0907 | -24.0832 | -26.0768 | -28.0713 | -30.0666 | -32.0624
| up- |  | -6.3246 | -8.2462 | -10.198 | -12.1655 | -14.1421 | -16.1245 | -18.1108 | -20.0998 | -22.0907 | -24.0832 | -26.0768 | -28.0713 | -30.0666 | -32.0624
| down+ |  | 6.3246 | 8.2462 | 10.198 | 12.1655 | 14.1421 | 16.1245 | 18.1108 | 20.0998 | 22.0907 | 24.0832 | 26.0768 | 28.0713 | 30.0666 | 32.0624
| sum1 |  | 0 | 0 | 0 | 0 | 0 | 0 | 0 | 0 | 0 | 0 | 0 | 0 | 0 | 0
| Bx（ｍT) |  | 0 | 0 | 0 | 0 | 0 | 0 | 0 | 0 | 0 | 0 | 0 | 0 | 0 | 0

## 磁石4 (hidden)
Function for rectungular pole
Magnet size
rectangle (mm)
Magnet No.1
| Br | 0
| X1（mm）＝ | 0
| Y１（ｍｍ）＝ | 0
| Z1（ｍｍ）＝ | 0
| a （ｍｍ） = | 0 | 0 | 0 | 0 | 0 | 0 | 0 | 0 | 0 | 0 | 0 | 0 | 0 | 0 | 0
| b （ｍｍ） = | 0 | 0 | 0 | 0 | 0 | 0 | 0 | 0 | 0 | 0 | 0 | 0 | 0 | 0 | 0
| l （ｍｍ） = | 0 | 0 | 0 | 0 | 0 | 0 | 0 | 0 | 0 | 0 | 0 | 0 | 0 | 0 | 0
| point x(fix) = | 0 | 0 | 0 | 0 | 0 | 0 | 0 | 0 | 0 | 0 | 0 | 0 | 0 | 0 | 0
| point y |  | 3 | 4 | 5 | 6 | 7 | 8 | 9 | 10 | 11 | 12 | 13 | 14 | 15 | 16
|  |  | 3 | 4 | 5 | 6 | 7 | 8 | 9 | 10 | 11 | 12 | 13 | 14 | 15 | 16
| point z(fix) = | 1 | bar: 3 3 to 16 16
| -- |  | 0 | 0 | 0 | 0 | 0 | 0 | 0 | 0 | 0 | 0 | 0 | 0 | 0 | 0
| +- |  | 0 | 0 | 0 | 0 | 0 | 0 | 0 | 0 | 0 | 0 | 0 | 0 | 0 | 0
| -+ |  | 0 | 0 | 0 | 0 | 0 | 0 | 0 | 0 | 0 | 0 | 0 | 0 | 0 | 0
| ++ |  | 0 | 0 | 0 | 0 | 0 | 0 | 0 | 0 | 0 | 0 | 0 | 0 | 0 | 0
| sum1 |  | 0 | 0 | 0 | 0 | 0 | 0 | 0 | 0 | 0 | 0 | 0 | 0 | 0 | 0
|  |  | 0 | 0 | 0 | 0 | 0 | 0 | 0 | 0 | 0 | 0 | 0 | 0 | 0 | 0
|  |  | 0 | 0 | 0 | 0 | 0 | 0 | 0 | 0 | 0 | 0 | 0 | 0 | 0 | 0
|  |  | 0 | 0 | 0 | 0 | 0 | 0 | 0 | 0 | 0 | 0 | 0 | 0 | 0 | 0
|  |  | 0 | 0 | 0 | 0 | 0 | 0 | 0 | 0 | 0 | 0 | 0 | 0 | 0 | 0
| sum2 |  | 0 | 0 | 0 | 0 | 0 | 0 | 0 | 0 | 0 | 0 | 0 | 0 | 0 | 0
| Bz(mT) = |  | 0 | 0 | 0 | 0 | 0 | 0 | 0 | 0 | 0 | 0 | 0 | 0 | 0 | 0
Bxの計算 | up+ |  | 12.3246 | 16.2462 | 20.198 | 24.1655 | 28.1421 | 32.1245 | 36.1108 | 40.0998 | 44.0907 | 48.0832 | 52.0768 | 56.0713 | 60.0666 | 64.0624
| down- |  | -12.3246 | -16.2462 | -20.198 | -24.1655 | -28.1421 | -32.1245 | -36.1108 | -40.0998 | -44.0907 | -48.0832 | -52.0768 | -56.0713 | -60.0666 | -64.0624
| up- |  | -12.3246 | -16.2462 | -20.198 | -24.1655 | -28.1421 | -32.1245 | -36.1108 | -40.0998 | -44.0907 | -48.0832 | -52.0768 | -56.0713 | -60.0666 | -64.0624
| down+ |  | 12.3246 | 16.2462 | 20.198 | 24.1655 | 28.1421 | 32.1245 | 36.1108 | 40.0998 | 44.0907 | 48.0832 | 52.0768 | 56.0713 | 60.0666 | 64.0624
| sum1 |  | 0 | 0 | 0 | 0 | 0 | 0 | 0 | 0 | 0 | 0 | 0 | 0 | 0 | 0
| up+ |  | 12.3246 | 16.2462 | 20.198 | 24.1655 | 28.1421 | 32.1245 | 36.1108 | 40.0998 | 44.0907 | 48.0832 | 52.0768 | 56.0713 | 60.0666 | 64.0624
| down- |  | -12.3246 | -16.2462 | -20.198 | -24.1655 | -28.1421 | -32.1245 | -36.1108 | -40.0998 | -44.0907 | -48.0832 | -52.0768 | -56.0713 | -60.0666 | -64.0624
| up- |  | -12.3246 | -16.2462 | -20.198 | -24.1655 | -28.1421 | -32.1245 | -36.1108 | -40.0998 | -44.0907 | -48.0832 | -52.0768 | -56.0713 | -60.0666 | -64.0624
| down+ |  | 12.3246 | 16.2462 | 20.198 | 24.1655 | 28.1421 | 32.1245 | 36.1108 | 40.0998 | 44.0907 | 48.0832 | 52.0768 | 56.0713 | 60.0666 | 64.0624
| sum1 |  | 0 | 0 | 0 | 0 | 0 | 0 | 0 | 0 | 0 | 0 | 0 | 0 | 0 | 0
| Bx（ｍT) |  | 0 | 0 | 0 | 0 | 0 | 0 | 0 | 0 | 0 | 0 | 0 | 0 | 0 | 0
Byの計算 | up+ |  | 6.3246 | 8.2462 | 10.198 | 12.1655 | 14.1421 | 16.1245 | 18.1108 | 20.0998 | 22.0907 | 24.0832 | 26.0768 | 28.0713 | 30.0666 | 32.0624
| down- |  | -6.3246 | -8.2462 | -10.198 | -12.1655 | -14.1421 | -16.1245 | -18.1108 | -20.0998 | -22.0907 | -24.0832 | -26.0768 | -28.0713 | -30.0666 | -32.0624
| up- |  | -6.3246 | -8.2462 | -10.198 | -12.1655 | -14.1421 | -16.1245 | -18.1108 | -20.0998 | -22.0907 | -24.0832 | -26.0768 | -28.0713 | -30.0666 | -32.0624
| down+ |  | 6.3246 | 8.2462 | 10.198 | 12.1655 | 14.1421 | 16.1245 | 18.1108 | 20.0998 | 22.0907 | 24.0832 | 26.0768 | 28.0713 | 30.0666 | 32.0624
| sum1 |  | 0 | 0 | 0 | 0 | 0 | 0 | 0 | 0 | 0 | 0 | 0 | 0 | 0 | 0
| up+ |  | 6.3246 | 8.2462 | 10.198 | 12.1655 | 14.1421 | 16.1245 | 18.1108 | 20.0998 | 22.0907 | 24.0832 | 26.0768 | 28.0713 | 30.0666 | 32.0624
| down- |  | -6.3246 | -8.2462 | -10.198 | -12.1655 | -14.1421 | -16.1245 | -18.1108 | -20.0998 | -22.0907 | -24.0832 | -26.0768 | -28.0713 | -30.0666 | -32.0624
| up- |  | -6.3246 | -8.2462 | -10.198 | -12.1655 | -14.1421 | -16.1245 | -18.1108 | -20.0998 | -22.0907 | -24.0832 | -26.0768 | -28.0713 | -30.0666 | -32.0624
| down+ |  | 6.3246 | 8.2462 | 10.198 | 12.1655 | 14.1421 | 16.1245 | 18.1108 | 20.0998 | 22.0907 | 24.0832 | 26.0768 | 28.0713 | 30.0666 | 32.0624
| sum1 |  | 0 | 0 | 0 | 0 | 0 | 0 | 0 | 0 | 0 | 0 | 0 | 0 | 0 | 0
| Bx（ｍT) |  | 0 | 0 | 0 | 0 | 0 | 0 | 0 | 0 | 0 | 0 | 0 | 0 | 0 | 0

## 磁石5 (hidden)
Function for rectungular pole
Magnet size
rectangle (mm)
Magnet No.1
| Br | 0
| X1（mm）＝ | 0
| Y１（ｍｍ）＝ | 0
| Z1（ｍｍ）＝ | 0
| a （ｍｍ） = | 0 | 0 | 0 | 0 | 0 | 0 | 0 | 0 | 0 | 0 | 0 | 0 | 0 | 0 | 0
| b （ｍｍ） = | 0 | 0 | 0 | 0 | 0 | 0 | 0 | 0 | 0 | 0 | 0 | 0 | 0 | 0 | 0
| l （ｍｍ） = | 0 | 0 | 0 | 0 | 0 | 0 | 0 | 0 | 0 | 0 | 0 | 0 | 0 | 0 | 0
| point x(fix) = | 0 | 0 | 0 | 0 | 0 | 0 | 0 | 0 | 0 | 0 | 0 | 0 | 0 | 0 | 0
| point y |  | 3 | 4 | 5 | 6 | 7 | 8 | 9 | 10 | 11 | 12 | 13 | 14 | 15 | 16
|  |  | 3 | 4 | 5 | 6 | 7 | 8 | 9 | 10 | 11 | 12 | 13 | 14 | 15 | 16
| point z(fix) = | 1 | bar: 3 3 to 16 16
| -- |  | 0 | 0 | 0 | 0 | 0 | 0 | 0 | 0 | 0 | 0 | 0 | 0 | 0 | 0
| +- |  | 0 | 0 | 0 | 0 | 0 | 0 | 0 | 0 | 0 | 0 | 0 | 0 | 0 | 0
| -+ |  | 0 | 0 | 0 | 0 | 0 | 0 | 0 | 0 | 0 | 0 | 0 | 0 | 0 | 0
| ++ |  | 0 | 0 | 0 | 0 | 0 | 0 | 0 | 0 | 0 | 0 | 0 | 0 | 0 | 0
| sum1 |  | 0 | 0 | 0 | 0 | 0 | 0 | 0 | 0 | 0 | 0 | 0 | 0 | 0 | 0
|  |  | 0 | 0 | 0 | 0 | 0 | 0 | 0 | 0 | 0 | 0 | 0 | 0 | 0 | 0
|  |  | 0 | 0 | 0 | 0 | 0 | 0 | 0 | 0 | 0 | 0 | 0 | 0 | 0 | 0
|  |  | 0 | 0 | 0 | 0 | 0 | 0 | 0 | 0 | 0 | 0 | 0 | 0 | 0 | 0
|  |  | 0 | 0 | 0 | 0 | 0 | 0 | 0 | 0 | 0 | 0 | 0 | 0 | 0 | 0
| sum2 |  | 0 | 0 | 0 | 0 | 0 | 0 | 0 | 0 | 0 | 0 | 0 | 0 | 0 | 0
| Bz(mT) = |  | 0 | 0 | 0 | 0 | 0 | 0 | 0 | 0 | 0 | 0 | 0 | 0 | 0 | 0
Bxの計算 | up+ |  | 12.3246 | 16.2462 | 20.198 | 24.1655 | 28.1421 | 32.1245 | 36.1108 | 40.0998 | 44.0907 | 48.0832 | 52.0768 | 56.0713 | 60.0666 | 64.0624
| down- |  | -12.3246 | -16.2462 | -20.198 | -24.1655 | -28.1421 | -32.1245 | -36.1108 | -40.0998 | -44.0907 | -48.0832 | -52.0768 | -56.0713 | -60.0666 | -64.0624
| up- |  | -12.3246 | -16.2462 | -20.198 | -24.1655 | -28.1421 | -32.1245 | -36.1108 | -40.0998 | -44.0907 | -48.0832 | -52.0768 | -56.0713 | -60.0666 | -64.0624
| down+ |  | 12.3246 | 16.2462 | 20.198 | 24.1655 | 28.1421 | 32.1245 | 36.1108 | 40.0998 | 44.0907 | 48.0832 | 52.0768 | 56.0713 | 60.0666 | 64.0624
| sum1 |  | 0 | 0 | 0 | 0 | 0 | 0 | 0 | 0 | 0 | 0 | 0 | 0 | 0 | 0
| up+ |  | 12.3246 | 16.2462 | 20.198 | 24.1655 | 28.1421 | 32.1245 | 36.1108 | 40.0998 | 44.0907 | 48.0832 | 52.0768 | 56.0713 | 60.0666 | 64.0624
| down- |  | -12.3246 | -16.2462 | -20.198 | -24.1655 | -28.1421 | -32.1245 | -36.1108 | -40.0998 | -44.0907 | -48.0832 | -52.0768 | -56.0713 | -60.0666 | -64.0624
| up- |  | -12.3246 | -16.2462 | -20.198 | -24.1655 | -28.1421 | -32.1245 | -36.1108 | -40.0998 | -44.0907 | -48.0832 | -52.0768 | -56.0713 | -60.0666 | -64.0624
| down+ |  | 12.3246 | 16.2462 | 20.198 | 24.1655 | 28.1421 | 32.1245 | 36.1108 | 40.0998 | 44.0907 | 48.0832 | 52.0768 | 56.0713 | 60.0666 | 64.0624
| sum1 |  | 0 | 0 | 0 | 0 | 0 | 0 | 0 | 0 | 0 | 0 | 0 | 0 | 0 | 0
| Bx（ｍT) |  | 0 | 0 | 0 | 0 | 0 | 0 | 0 | 0 | 0 | 0 | 0 | 0 | 0 | 0
Byの計算 | up+ |  | 6.3246 | 8.2462 | 10.198 | 12.1655 | 14.1421 | 16.1245 | 18.1108 | 20.0998 | 22.0907 | 24.0832 | 26.0768 | 28.0713 | 30.0666 | 32.0624
| down- |  | -6.3246 | -8.2462 | -10.198 | -12.1655 | -14.1421 | -16.1245 | -18.1108 | -20.0998 | -22.0907 | -24.0832 | -26.0768 | -28.0713 | -30.0666 | -32.0624
| up- |  | -6.3246 | -8.2462 | -10.198 | -12.1655 | -14.1421 | -16.1245 | -18.1108 | -20.0998 | -22.0907 | -24.0832 | -26.0768 | -28.0713 | -30.0666 | -32.0624
| down+ |  | 6.3246 | 8.2462 | 10.198 | 12.1655 | 14.1421 | 16.1245 | 18.1108 | 20.0998 | 22.0907 | 24.0832 | 26.0768 | 28.0713 | 30.0666 | 32.0624
| sum1 |  | 0 | 0 | 0 | 0 | 0 | 0 | 0 | 0 | 0 | 0 | 0 | 0 | 0 | 0
| up+ |  | 6.3246 | 8.2462 | 10.198 | 12.1655 | 14.1421 | 16.1245 | 18.1108 | 20.0998 | 22.0907 | 24.0832 | 26.0768 | 28.0713 | 30.0666 | 32.0624
| down- |  | -6.3246 | -8.2462 | -10.198 | -12.1655 | -14.1421 | -16.1245 | -18.1108 | -20.0998 | -22.0907 | -24.0832 | -26.0768 | -28.0713 | -30.0666 | -32.0624
| up- |  | -6.3246 | -8.2462 | -10.198 | -12.1655 | -14.1421 | -16.1245 | -18.1108 | -20.0998 | -22.0907 | -24.0832 | -26.0768 | -28.0713 | -30.0666 | -32.0624
| down+ |  | 6.3246 | 8.2462 | 10.198 | 12.1655 | 14.1421 | 16.1245 | 18.1108 | 20.0998 | 22.0907 | 24.0832 | 26.0768 | 28.0713 | 30.0666 | 32.0624
| sum1 |  | 0 | 0 | 0 | 0 | 0 | 0 | 0 | 0 | 0 | 0 | 0 | 0 | 0 | 0
| Bx（ｍT) |  | 0 | 0 | 0 | 0 | 0 | 0 | 0 | 0 | 0 | 0 | 0 | 0 | 0 | 0

## 磁石6 (hidden)
Function for rectungular pole
Magnet size
rectangle (mm)
Magnet No.1
| Br | 0
| X1（mm）＝ | 0
| Y１（ｍｍ）＝ | 0
| Z1（ｍｍ）＝ | 0
| a （ｍｍ） = | 0 | 0 | 0 | 0 | 0 | 0 | 0 | 0 | 0 | 0 | 0 | 0 | 0 | 0 | 0
| b （ｍｍ） = | 0 | 0 | 0 | 0 | 0 | 0 | 0 | 0 | 0 | 0 | 0 | 0 | 0 | 0 | 0
| l （ｍｍ） = | 0 | 0 | 0 | 0 | 0 | 0 | 0 | 0 | 0 | 0 | 0 | 0 | 0 | 0 | 0
| point x(fix) = | 0 | 0 | 0 | 0 | 0 | 0 | 0 | 0 | 0 | 0 | 0 | 0 | 0 | 0 | 0
| point y |  | 3 | 4 | 5 | 6 | 7 | 8 | 9 | 10 | 11 | 12 | 13 | 14 | 15 | 16
|  |  | 3 | 4 | 5 | 6 | 7 | 8 | 9 | 10 | 11 | 12 | 13 | 14 | 15 | 16
| point z(fix) = | 1 | bar: 3 3 to 16 16
| -- |  | 0 | 0 | 0 | 0 | 0 | 0 | 0 | 0 | 0 | 0 | 0 | 0 | 0 | 0
| +- |  | 0 | 0 | 0 | 0 | 0 | 0 | 0 | 0 | 0 | 0 | 0 | 0 | 0 | 0
| -+ |  | 0 | 0 | 0 | 0 | 0 | 0 | 0 | 0 | 0 | 0 | 0 | 0 | 0 | 0
| ++ |  | 0 | 0 | 0 | 0 | 0 | 0 | 0 | 0 | 0 | 0 | 0 | 0 | 0 | 0
| sum1 |  | 0 | 0 | 0 | 0 | 0 | 0 | 0 | 0 | 0 | 0 | 0 | 0 | 0 | 0
|  |  | 0 | 0 | 0 | 0 | 0 | 0 | 0 | 0 | 0 | 0 | 0 | 0 | 0 | 0
|  |  | 0 | 0 | 0 | 0 | 0 | 0 | 0 | 0 | 0 | 0 | 0 | 0 | 0 | 0
|  |  | 0 | 0 | 0 | 0 | 0 | 0 | 0 | 0 | 0 | 0 | 0 | 0 | 0 | 0
|  |  | 0 | 0 | 0 | 0 | 0 | 0 | 0 | 0 | 0 | 0 | 0 | 0 | 0 | 0
| sum2 |  | 0 | 0 | 0 | 0 | 0 | 0 | 0 | 0 | 0 | 0 | 0 | 0 | 0 | 0
| Bz(mT) = |  | 0 | 0 | 0 | 0 | 0 | 0 | 0 | 0 | 0 | 0 | 0 | 0 | 0 | 0
Bxの計算 | up+ |  | 12.3246 | 16.2462 | 20.198 | 24.1655 | 28.1421 | 32.1245 | 36.1108 | 40.0998 | 44.0907 | 48.0832 | 52.0768 | 56.0713 | 60.0666 | 64.0624
| down- |  | -12.3246 | -16.2462 | -20.198 | -24.1655 | -28.1421 | -32.1245 | -36.1108 | -40.0998 | -44.0907 | -48.0832 | -52.0768 | -56.0713 | -60.0666 | -64.0624
| up- |  | -12.3246 | -16.2462 | -20.198 | -24.1655 | -28.1421 | -32.1245 | -36.1108 | -40.0998 | -44.0907 | -48.0832 | -52.0768 | -56.0713 | -60.0666 | -64.0624
| down+ |  | 12.3246 | 16.2462 | 20.198 | 24.1655 | 28.1421 | 32.1245 | 36.1108 | 40.0998 | 44.0907 | 48.0832 | 52.0768 | 56.0713 | 60.0666 | 64.0624
| sum1 |  | 0 | 0 | 0 | 0 | 0 | 0 | 0 | 0 | 0 | 0 | 0 | 0 | 0 | 0
| up+ |  | 12.3246 | 16.2462 | 20.198 | 24.1655 | 28.1421 | 32.1245 | 36.1108 | 40.0998 | 44.0907 | 48.0832 | 52.0768 | 56.0713 | 60.0666 | 64.0624
| down- |  | -12.3246 | -16.2462 | -20.198 | -24.1655 | -28.1421 | -32.1245 | -36.1108 | -40.0998 | -44.0907 | -48.0832 | -52.0768 | -56.0713 | -60.0666 | -64.0624
| up- |  | -12.3246 | -16.2462 | -20.198 | -24.1655 | -28.1421 | -32.1245 | -36.1108 | -40.0998 | -44.0907 | -48.0832 | -52.0768 | -56.0713 | -60.0666 | -64.0624
| down+ |  | 12.3246 | 16.2462 | 20.198 | 24.1655 | 28.1421 | 32.1245 | 36.1108 | 40.0998 | 44.0907 | 48.0832 | 52.0768 | 56.0713 | 60.0666 | 64.0624
| sum1 |  | 0 | 0 | 0 | 0 | 0 | 0 | 0 | 0 | 0 | 0 | 0 | 0 | 0 | 0
| Bx（ｍT) |  | 0 | 0 | 0 | 0 | 0 | 0 | 0 | 0 | 0 | 0 | 0 | 0 | 0 | 0
Byの計算 | up+ |  | 6.3246 | 8.2462 | 10.198 | 12.1655 | 14.1421 | 16.1245 | 18.1108 | 20.0998 | 22.0907 | 24.0832 | 26.0768 | 28.0713 | 30.0666 | 32.0624
| down- |  | -6.3246 | -8.2462 | -10.198 | -12.1655 | -14.1421 | -16.1245 | -18.1108 | -20.0998 | -22.0907 | -24.0832 | -26.0768 | -28.0713 | -30.0666 | -32.0624
| up- |  | -6.3246 | -8.2462 | -10.198 | -12.1655 | -14.1421 | -16.1245 | -18.1108 | -20.0998 | -22.0907 | -24.0832 | -26.0768 | -28.0713 | -30.0666 | -32.0624
| down+ |  | 6.3246 | 8.2462 | 10.198 | 12.1655 | 14.1421 | 16.1245 | 18.1108 | 20.0998 | 22.0907 | 24.0832 | 26.0768 | 28.0713 | 30.0666 | 32.0624
| sum1 |  | 0 | 0 | 0 | 0 | 0 | 0 | 0 | 0 | 0 | 0 | 0 | 0 | 0 | 0
| up+ |  | 6.3246 | 8.2462 | 10.198 | 12.1655 | 14.1421 | 16.1245 | 18.1108 | 20.0998 | 22.0907 | 24.0832 | 26.0768 | 28.0713 | 30.0666 | 32.0624
| down- |  | -6.3246 | -8.2462 | -10.198 | -12.1655 | -14.1421 | -16.1245 | -18.1108 | -20.0998 | -22.0907 | -24.0832 | -26.0768 | -28.0713 | -30.0666 | -32.0624
| up- |  | -6.3246 | -8.2462 | -10.198 | -12.1655 | -14.1421 | -16.1245 | -18.1108 | -20.0998 | -22.0907 | -24.0832 | -26.0768 | -28.0713 | -30.0666 | -32.0624
| down+ |  | 6.3246 | 8.2462 | 10.198 | 12.1655 | 14.1421 | 16.1245 | 18.1108 | 20.0998 | 22.0907 | 24.0832 | 26.0768 | 28.0713 | 30.0666 | 32.0624
| sum1 |  | 0 | 0 | 0 | 0 | 0 | 0 | 0 | 0 | 0 | 0 | 0 | 0 | 0 | 0
| Bx（ｍT) |  | 0 | 0 | 0 | 0 | 0 | 0 | 0 | 0 | 0 | 0 | 0 | 0 | 0 | 0

## 磁石7 (hidden)
Function for rectungular pole
Magnet size
rectangle (mm)
Magnet No.1
| Br | 0
| X1（mm）＝ | 0
| Y１（ｍｍ）＝ | 0
| Z1（ｍｍ）＝ | 0
| a （ｍｍ） = | 0 | 0 | 0 | 0 | 0 | 0 | 0 | 0 | 0 | 0 | 0 | 0 | 0 | 0 | 0
| b （ｍｍ） = | 0 | 0 | 0 | 0 | 0 | 0 | 0 | 0 | 0 | 0 | 0 | 0 | 0 | 0 | 0
| l （ｍｍ） = | 0 | 0 | 0 | 0 | 0 | 0 | 0 | 0 | 0 | 0 | 0 | 0 | 0 | 0 | 0
| point x(fix) = | 0 | 0 | 0 | 0 | 0 | 0 | 0 | 0 | 0 | 0 | 0 | 0 | 0 | 0 | 0
| point y |  | 3 | 4 | 5 | 6 | 7 | 8 | 9 | 10 | 11 | 12 | 13 | 14 | 15 | 16
|  |  | 3 | 4 | 5 | 6 | 7 | 8 | 9 | 10 | 11 | 12 | 13 | 14 | 15 | 16
| point z(fix) = | 1 | bar: 3 3 to 16 16
| -- |  | 0 | 0 | 0 | 0 | 0 | 0 | 0 | 0 | 0 | 0 | 0 | 0 | 0 | 0
| +- |  | 0 | 0 | 0 | 0 | 0 | 0 | 0 | 0 | 0 | 0 | 0 | 0 | 0 | 0
| -+ |  | 0 | 0 | 0 | 0 | 0 | 0 | 0 | 0 | 0 | 0 | 0 | 0 | 0 | 0
| ++ |  | 0 | 0 | 0 | 0 | 0 | 0 | 0 | 0 | 0 | 0 | 0 | 0 | 0 | 0
| sum1 |  | 0 | 0 | 0 | 0 | 0 | 0 | 0 | 0 | 0 | 0 | 0 | 0 | 0 | 0
|  |  | 0 | 0 | 0 | 0 | 0 | 0 | 0 | 0 | 0 | 0 | 0 | 0 | 0 | 0
|  |  | 0 | 0 | 0 | 0 | 0 | 0 | 0 | 0 | 0 | 0 | 0 | 0 | 0 | 0
|  |  | 0 | 0 | 0 | 0 | 0 | 0 | 0 | 0 | 0 | 0 | 0 | 0 | 0 | 0
|  |  | 0 | 0 | 0 | 0 | 0 | 0 | 0 | 0 | 0 | 0 | 0 | 0 | 0 | 0
| sum2 |  | 0 | 0 | 0 | 0 | 0 | 0 | 0 | 0 | 0 | 0 | 0 | 0 | 0 | 0
| Bz(mT) = |  | 0 | 0 | 0 | 0 | 0 | 0 | 0 | 0 | 0 | 0 | 0 | 0 | 0 | 0
Bxの計算 | up+ |  | 12.3246 | 16.2462 | 20.198 | 24.1655 | 28.1421 | 32.1245 | 36.1108 | 40.0998 | 44.0907 | 48.0832 | 52.0768 | 56.0713 | 60.0666 | 64.0624
| down- |  | -12.3246 | -16.2462 | -20.198 | -24.1655 | -28.1421 | -32.1245 | -36.1108 | -40.0998 | -44.0907 | -48.0832 | -52.0768 | -56.0713 | -60.0666 | -64.0624
| up- |  | -12.3246 | -16.2462 | -20.198 | -24.1655 | -28.1421 | -32.1245 | -36.1108 | -40.0998 | -44.0907 | -48.0832 | -52.0768 | -56.0713 | -60.0666 | -64.0624
| down+ |  | 12.3246 | 16.2462 | 20.198 | 24.1655 | 28.1421 | 32.1245 | 36.1108 | 40.0998 | 44.0907 | 48.0832 | 52.0768 | 56.0713 | 60.0666 | 64.0624
| sum1 |  | 0 | 0 | 0 | 0 | 0 | 0 | 0 | 0 | 0 | 0 | 0 | 0 | 0 | 0
| up+ |  | 12.3246 | 16.2462 | 20.198 | 24.1655 | 28.1421 | 32.1245 | 36.1108 | 40.0998 | 44.0907 | 48.0832 | 52.0768 | 56.0713 | 60.0666 | 64.0624
| down- |  | -12.3246 | -16.2462 | -20.198 | -24.1655 | -28.1421 | -32.1245 | -36.1108 | -40.0998 | -44.0907 | -48.0832 | -52.0768 | -56.0713 | -60.0666 | -64.0624
| up- |  | -12.3246 | -16.2462 | -20.198 | -24.1655 | -28.1421 | -32.1245 | -36.1108 | -40.0998 | -44.0907 | -48.0832 | -52.0768 | -56.0713 | -60.0666 | -64.0624
| down+ |  | 12.3246 | 16.2462 | 20.198 | 24.1655 | 28.1421 | 32.1245 | 36.1108 | 40.0998 | 44.0907 | 48.0832 | 52.0768 | 56.0713 | 60.0666 | 64.0624
| sum1 |  | 0 | 0 | 0 | 0 | 0 | 0 | 0 | 0 | 0 | 0 | 0 | 0 | 0 | 0
| Bx（ｍT) |  | 0 | 0 | 0 | 0 | 0 | 0 | 0 | 0 | 0 | 0 | 0 | 0 | 0 | 0
Byの計算 | up+ |  | 6.3246 | 8.2462 | 10.198 | 12.1655 | 14.1421 | 16.1245 | 18.1108 | 20.0998 | 22.0907 | 24.0832 | 26.0768 | 28.0713 | 30.0666 | 32.0624
| down- |  | -6.3246 | -8.2462 | -10.198 | -12.1655 | -14.1421 | -16.1245 | -18.1108 | -20.0998 | -22.0907 | -24.0832 | -26.0768 | -28.0713 | -30.0666 | -32.0624
| up- |  | -6.3246 | -8.2462 | -10.198 | -12.1655 | -14.1421 | -16.1245 | -18.1108 | -20.0998 | -22.0907 | -24.0832 | -26.0768 | -28.0713 | -30.0666 | -32.0624
| down+ |  | 6.3246 | 8.2462 | 10.198 | 12.1655 | 14.1421 | 16.1245 | 18.1108 | 20.0998 | 22.0907 | 24.0832 | 26.0768 | 28.0713 | 30.0666 | 32.0624
| sum1 |  | 0 | 0 | 0 | 0 | 0 | 0 | 0 | 0 | 0 | 0 | 0 | 0 | 0 | 0
| up+ |  | 6.3246 | 8.2462 | 10.198 | 12.1655 | 14.1421 | 16.1245 | 18.1108 | 20.0998 | 22.0907 | 24.0832 | 26.0768 | 28.0713 | 30.0666 | 32.0624
| down- |  | -6.3246 | -8.2462 | -10.198 | -12.1655 | -14.1421 | -16.1245 | -18.1108 | -20.0998 | -22.0907 | -24.0832 | -26.0768 | -28.0713 | -30.0666 | -32.0624
| up- |  | -6.3246 | -8.2462 | -10.198 | -12.1655 | -14.1421 | -16.1245 | -18.1108 | -20.0998 | -22.0907 | -24.0832 | -26.0768 | -28.0713 | -30.0666 | -32.0624
| down+ |  | 6.3246 | 8.2462 | 10.198 | 12.1655 | 14.1421 | 16.1245 | 18.1108 | 20.0998 | 22.0907 | 24.0832 | 26.0768 | 28.0713 | 30.0666 | 32.0624
| sum1 |  | 0 | 0 | 0 | 0 | 0 | 0 | 0 | 0 | 0 | 0 | 0 | 0 | 0 | 0
| Bx（ｍT) |  | 0 | 0 | 0 | 0 | 0 | 0 | 0 | 0 | 0 | 0 | 0 | 0 | 0 | 0

## 磁石8 (hidden)
Function for rectungular pole
Magnet size
rectangle (mm)
Magnet No.1
| Br | 0
| X1（mm）＝ | 0
| Y１（ｍｍ）＝ | 0
| Z1（ｍｍ）＝ | 0
| a （ｍｍ） = | 0 | 0 | 0 | 0 | 0 | 0 | 0 | 0 | 0 | 0 | 0 | 0 | 0 | 0 | 0
| b （ｍｍ） = | 0 | 0 | 0 | 0 | 0 | 0 | 0 | 0 | 0 | 0 | 0 | 0 | 0 | 0 | 0
| l （ｍｍ） = | 0 | 0 | 0 | 0 | 0 | 0 | 0 | 0 | 0 | 0 | 0 | 0 | 0 | 0 | 0
| point x(fix) = | 0 | 0 | 0 | 0 | 0 | 0 | 0 | 0 | 0 | 0 | 0 | 0 | 0 | 0 | 0
| point y |  | 3 | 4 | 5 | 6 | 7 | 8 | 9 | 10 | 11 | 12 | 13 | 14 | 15 | 16
|  |  | 3 | 4 | 5 | 6 | 7 | 8 | 9 | 10 | 11 | 12 | 13 | 14 | 15 | 16
| point z(fix) = | 1 | bar: 3 3 to 16 16
| -- |  | 0 | 0 | 0 | 0 | 0 | 0 | 0 | 0 | 0 | 0 | 0 | 0 | 0 | 0
| +- |  | 0 | 0 | 0 | 0 | 0 | 0 | 0 | 0 | 0 | 0 | 0 | 0 | 0 | 0
| -+ |  | 0 | 0 | 0 | 0 | 0 | 0 | 0 | 0 | 0 | 0 | 0 | 0 | 0 | 0
| ++ |  | 0 | 0 | 0 | 0 | 0 | 0 | 0 | 0 | 0 | 0 | 0 | 0 | 0 | 0
| sum1 |  | 0 | 0 | 0 | 0 | 0 | 0 | 0 | 0 | 0 | 0 | 0 | 0 | 0 | 0
|  |  | 0 | 0 | 0 | 0 | 0 | 0 | 0 | 0 | 0 | 0 | 0 | 0 | 0 | 0
|  |  | 0 | 0 | 0 | 0 | 0 | 0 | 0 | 0 | 0 | 0 | 0 | 0 | 0 | 0
|  |  | 0 | 0 | 0 | 0 | 0 | 0 | 0 | 0 | 0 | 0 | 0 | 0 | 0 | 0
|  |  | 0 | 0 | 0 | 0 | 0 | 0 | 0 | 0 | 0 | 0 | 0 | 0 | 0 | 0
| sum2 |  | 0 | 0 | 0 | 0 | 0 | 0 | 0 | 0 | 0 | 0 | 0 | 0 | 0 | 0
| Bz(mT) = |  | 0 | 0 | 0 | 0 | 0 | 0 | 0 | 0 | 0 | 0 | 0 | 0 | 0 | 0
Bxの計算 | up+ |  | 12.3246 | 16.2462 | 20.198 | 24.1655 | 28.1421 | 32.1245 | 36.1108 | 40.0998 | 44.0907 | 48.0832 | 52.0768 | 56.0713 | 60.0666 | 64.0624
| down- |  | -12.3246 | -16.2462 | -20.198 | -24.1655 | -28.1421 | -32.1245 | -36.1108 | -40.0998 | -44.0907 | -48.0832 | -52.0768 | -56.0713 | -60.0666 | -64.0624
| up- |  | -12.3246 | -16.2462 | -20.198 | -24.1655 | -28.1421 | -32.1245 | -36.1108 | -40.0998 | -44.0907 | -48.0832 | -52.0768 | -56.0713 | -60.0666 | -64.0624
| down+ |  | 12.3246 | 16.2462 | 20.198 | 24.1655 | 28.1421 | 32.1245 | 36.1108 | 40.0998 | 44.0907 | 48.0832 | 52.0768 | 56.0713 | 60.0666 | 64.0624
| sum1 |  | 0 | 0 | 0 | 0 | 0 | 0 | 0 | 0 | 0 | 0 | 0 | 0 | 0 | 0
| up+ |  | 12.3246 | 16.2462 | 20.198 | 24.1655 | 28.1421 | 32.1245 | 36.1108 | 40.0998 | 44.0907 | 48.0832 | 52.0768 | 56.0713 | 60.0666 | 64.0624
| down- |  | -12.3246 | -16.2462 | -20.198 | -24.1655 | -28.1421 | -32.1245 | -36.1108 | -40.0998 | -44.0907 | -48.0832 | -52.0768 | -56.0713 | -60.0666 | -64.0624
| up- |  | -12.3246 | -16.2462 | -20.198 | -24.1655 | -28.1421 | -32.1245 | -36.1108 | -40.0998 | -44.0907 | -48.0832 | -52.0768 | -56.0713 | -60.0666 | -64.0624
| down+ |  | 12.3246 | 16.2462 | 20.198 | 24.1655 | 28.1421 | 32.1245 | 36.1108 | 40.0998 | 44.0907 | 48.0832 | 52.0768 | 56.0713 | 60.0666 | 64.0624
| sum1 |  | 0 | 0 | 0 | 0 | 0 | 0 | 0 | 0 | 0 | 0 | 0 | 0 | 0 | 0
| Bx（ｍT) |  | 0 | 0 | 0 | 0 | 0 | 0 | 0 | 0 | 0 | 0 | 0 | 0 | 0 | 0
Byの計算 | up+ |  | 6.3246 | 8.2462 | 10.198 | 12.1655 | 14.1421 | 16.1245 | 18.1108 | 20.0998 | 22.0907 | 24.0832 | 26.0768 | 28.0713 | 30.0666 | 32.0624
| down- |  | -6.3246 | -8.2462 | -10.198 | -12.1655 | -14.1421 | -16.1245 | -18.1108 | -20.0998 | -22.0907 | -24.0832 | -26.0768 | -28.0713 | -30.0666 | -32.0624
| up- |  | -6.3246 | -8.2462 | -10.198 | -12.1655 | -14.1421 | -16.1245 | -18.1108 | -20.0998 | -22.0907 | -24.0832 | -26.0768 | -28.0713 | -30.0666 | -32.0624
| down+ |  | 6.3246 | 8.2462 | 10.198 | 12.1655 | 14.1421 | 16.1245 | 18.1108 | 20.0998 | 22.0907 | 24.0832 | 26.0768 | 28.0713 | 30.0666 | 32.0624
| sum1 |  | 0 | 0 | 0 | 0 | 0 | 0 | 0 | 0 | 0 | 0 | 0 | 0 | 0 | 0
| up+ |  | 6.3246 | 8.2462 | 10.198 | 12.1655 | 14.1421 | 16.1245 | 18.1108 | 20.0998 | 22.0907 | 24.0832 | 26.0768 | 28.0713 | 30.0666 | 32.0624
| down- |  | -6.3246 | -8.2462 | -10.198 | -12.1655 | -14.1421 | -16.1245 | -18.1108 | -20.0998 | -22.0907 | -24.0832 | -26.0768 | -28.0713 | -30.0666 | -32.0624
| up- |  | -6.3246 | -8.2462 | -10.198 | -12.1655 | -14.1421 | -16.1245 | -18.1108 | -20.0998 | -22.0907 | -24.0832 | -26.0768 | -28.0713 | -30.0666 | -32.0624
| down+ |  | 6.3246 | 8.2462 | 10.198 | 12.1655 | 14.1421 | 16.1245 | 18.1108 | 20.0998 | 22.0907 | 24.0832 | 26.0768 | 28.0713 | 30.0666 | 32.0624
| sum1 |  | 0 | 0 | 0 | 0 | 0 | 0 | 0 | 0 | 0 | 0 | 0 | 0 | 0 | 0
| Bx（ｍT) |  | 0 | 0 | 0 | 0 | 0 | 0 | 0 | 0 | 0 | 0 | 0 | 0 | 0 | 0

## 磁石9 (hidden)
Function for rectungular pole
Magnet size
rectangle (mm)
Magnet No.1
| Br | 0
| X1（mm）＝ | 0
| Y１（ｍｍ）＝ | 0
| Z1（ｍｍ）＝ | 0
| a （ｍｍ） = | 0 | 0 | 0 | 0 | 0 | 0 | 0 | 0 | 0 | 0 | 0 | 0 | 0 | 0 | 0
| b （ｍｍ） = | 0 | 0 | 0 | 0 | 0 | 0 | 0 | 0 | 0 | 0 | 0 | 0 | 0 | 0 | 0
| l （ｍｍ） = | 0 | 0 | 0 | 0 | 0 | 0 | 0 | 0 | 0 | 0 | 0 | 0 | 0 | 0 | 0
| point x(fix) = | 0 | 0 | 0 | 0 | 0 | 0 | 0 | 0 | 0 | 0 | 0 | 0 | 0 | 0 | 0
| point y |  | 3 | 4 | 5 | 6 | 7 | 8 | 9 | 10 | 11 | 12 | 13 | 14 | 15 | 16
|  |  | 3 | 4 | 5 | 6 | 7 | 8 | 9 | 10 | 11 | 12 | 13 | 14 | 15 | 16
| point z(fix) = | 1 | bar: 3 3 to 16 16
| -- |  | 0 | 0 | 0 | 0 | 0 | 0 | 0 | 0 | 0 | 0 | 0 | 0 | 0 | 0
| +- |  | 0 | 0 | 0 | 0 | 0 | 0 | 0 | 0 | 0 | 0 | 0 | 0 | 0 | 0
| -+ |  | 0 | 0 | 0 | 0 | 0 | 0 | 0 | 0 | 0 | 0 | 0 | 0 | 0 | 0
| ++ |  | 0 | 0 | 0 | 0 | 0 | 0 | 0 | 0 | 0 | 0 | 0 | 0 | 0 | 0
| sum1 |  | 0 | 0 | 0 | 0 | 0 | 0 | 0 | 0 | 0 | 0 | 0 | 0 | 0 | 0
|  |  | 0 | 0 | 0 | 0 | 0 | 0 | 0 | 0 | 0 | 0 | 0 | 0 | 0 | 0
|  |  | 0 | 0 | 0 | 0 | 0 | 0 | 0 | 0 | 0 | 0 | 0 | 0 | 0 | 0
|  |  | 0 | 0 | 0 | 0 | 0 | 0 | 0 | 0 | 0 | 0 | 0 | 0 | 0 | 0
|  |  | 0 | 0 | 0 | 0 | 0 | 0 | 0 | 0 | 0 | 0 | 0 | 0 | 0 | 0
| sum2 |  | 0 | 0 | 0 | 0 | 0 | 0 | 0 | 0 | 0 | 0 | 0 | 0 | 0 | 0
| Bz(mT) = |  | 0 | 0 | 0 | 0 | 0 | 0 | 0 | 0 | 0 | 0 | 0 | 0 | 0 | 0
Bxの計算 | up+ |  | 12.3246 | 16.2462 | 20.198 | 24.1655 | 28.1421 | 32.1245 | 36.1108 | 40.0998 | 44.0907 | 48.0832 | 52.0768 | 56.0713 | 60.0666 | 64.0624
| down- |  | -12.3246 | -16.2462 | -20.198 | -24.1655 | -28.1421 | -32.1245 | -36.1108 | -40.0998 | -44.0907 | -48.0832 | -52.0768 | -56.0713 | -60.0666 | -64.0624
| up- |  | -12.3246 | -16.2462 | -20.198 | -24.1655 | -28.1421 | -32.1245 | -36.1108 | -40.0998 | -44.0907 | -48.0832 | -52.0768 | -56.0713 | -60.0666 | -64.0624
| down+ |  | 12.3246 | 16.2462 | 20.198 | 24.1655 | 28.1421 | 32.1245 | 36.1108 | 40.0998 | 44.0907 | 48.0832 | 52.0768 | 56.0713 | 60.0666 | 64.0624
| sum1 |  | 0 | 0 | 0 | 0 | 0 | 0 | 0 | 0 | 0 | 0 | 0 | 0 | 0 | 0
| up+ |  | 12.3246 | 16.2462 | 20.198 | 24.1655 | 28.1421 | 32.1245 | 36.1108 | 40.0998 | 44.0907 | 48.0832 | 52.0768 | 56.0713 | 60.0666 | 64.0624
| down- |  | -12.3246 | -16.2462 | -20.198 | -24.1655 | -28.1421 | -32.1245 | -36.1108 | -40.0998 | -44.0907 | -48.0832 | -52.0768 | -56.0713 | -60.0666 | -64.0624
| up- |  | -12.3246 | -16.2462 | -20.198 | -24.1655 | -28.1421 | -32.1245 | -36.1108 | -40.0998 | -44.0907 | -48.0832 | -52.0768 | -56.0713 | -60.0666 | -64.0624
| down+ |  | 12.3246 | 16.2462 | 20.198 | 24.1655 | 28.1421 | 32.1245 | 36.1108 | 40.0998 | 44.0907 | 48.0832 | 52.0768 | 56.0713 | 60.0666 | 64.0624
| sum1 |  | 0 | 0 | 0 | 0 | 0 | 0 | 0 | 0 | 0 | 0 | 0 | 0 | 0 | 0
| Bx（ｍT) |  | 0 | 0 | 0 | 0 | 0 | 0 | 0 | 0 | 0 | 0 | 0 | 0 | 0 | 0
Byの計算 | up+ |  | 6.3246 | 8.2462 | 10.198 | 12.1655 | 14.1421 | 16.1245 | 18.1108 | 20.0998 | 22.0907 | 24.0832 | 26.0768 | 28.0713 | 30.0666 | 32.0624
| down- |  | -6.3246 | -8.2462 | -10.198 | -12.1655 | -14.1421 | -16.1245 | -18.1108 | -20.0998 | -22.0907 | -24.0832 | -26.0768 | -28.0713 | -30.0666 | -32.0624
| up- |  | -6.3246 | -8.2462 | -10.198 | -12.1655 | -14.1421 | -16.1245 | -18.1108 | -20.0998 | -22.0907 | -24.0832 | -26.0768 | -28.0713 | -30.0666 | -32.0624
| down+ |  | 6.3246 | 8.2462 | 10.198 | 12.1655 | 14.1421 | 16.1245 | 18.1108 | 20.0998 | 22.0907 | 24.0832 | 26.0768 | 28.0713 | 30.0666 | 32.0624
| sum1 |  | 0 | 0 | 0 | 0 | 0 | 0 | 0 | 0 | 0 | 0 | 0 | 0 | 0 | 0
| up+ |  | 6.3246 | 8.2462 | 10.198 | 12.1655 | 14.1421 | 16.1245 | 18.1108 | 20.0998 | 22.0907 | 24.0832 | 26.0768 | 28.0713 | 30.0666 | 32.0624
| down- |  | -6.3246 | -8.2462 | -10.198 | -12.1655 | -14.1421 | -16.1245 | -18.1108 | -20.0998 | -22.0907 | -24.0832 | -26.0768 | -28.0713 | -30.0666 | -32.0624
| up- |  | -6.3246 | -8.2462 | -10.198 | -12.1655 | -14.1421 | -16.1245 | -18.1108 | -20.0998 | -22.0907 | -24.0832 | -26.0768 | -28.0713 | -30.0666 | -32.0624
| down+ |  | 6.3246 | 8.2462 | 10.198 | 12.1655 | 14.1421 | 16.1245 | 18.1108 | 20.0998 | 22.0907 | 24.0832 | 26.0768 | 28.0713 | 30.0666 | 32.0624
| sum1 |  | 0 | 0 | 0 | 0 | 0 | 0 | 0 | 0 | 0 | 0 | 0 | 0 | 0 | 0
| Bx（ｍT) |  | 0 | 0 | 0 | 0 | 0 | 0 | 0 | 0 | 0 | 0 | 0 | 0 | 0 | 0

## 磁石10 (hidden)
Function for rectungular pole
Magnet size
rectangle (mm)
Magnet No.1
| Br | 0
| X1（mm）＝ | 0
| Y１（ｍｍ）＝ | 0
| Z1（ｍｍ）＝ | 0
| a （ｍｍ） = | 0 | 0 | 0 | 0 | 0 | 0 | 0 | 0 | 0 | 0 | 0 | 0 | 0 | 0 | 0
| b （ｍｍ） = | 0 | 0 | 0 | 0 | 0 | 0 | 0 | 0 | 0 | 0 | 0 | 0 | 0 | 0 | 0
| l （ｍｍ） = | 0 | 0 | 0 | 0 | 0 | 0 | 0 | 0 | 0 | 0 | 0 | 0 | 0 | 0 | 0
| point x(fix) = | 0 | 0 | 0 | 0 | 0 | 0 | 0 | 0 | 0 | 0 | 0 | 0 | 0 | 0 | 0
| point y |  | 3 | 4 | 5 | 6 | 7 | 8 | 9 | 10 | 11 | 12 | 13 | 14 | 15 | 16
|  |  | 3 | 4 | 5 | 6 | 7 | 8 | 9 | 10 | 11 | 12 | 13 | 14 | 15 | 16
| point z(fix) = | 1 | bar: 3 3 to 16 16
| -- |  | 0 | 0 | 0 | 0 | 0 | 0 | 0 | 0 | 0 | 0 | 0 | 0 | 0 | 0
| +- |  | 0 | 0 | 0 | 0 | 0 | 0 | 0 | 0 | 0 | 0 | 0 | 0 | 0 | 0
| -+ |  | 0 | 0 | 0 | 0 | 0 | 0 | 0 | 0 | 0 | 0 | 0 | 0 | 0 | 0
| ++ |  | 0 | 0 | 0 | 0 | 0 | 0 | 0 | 0 | 0 | 0 | 0 | 0 | 0 | 0
| sum1 |  | 0 | 0 | 0 | 0 | 0 | 0 | 0 | 0 | 0 | 0 | 0 | 0 | 0 | 0
|  |  | 0 | 0 | 0 | 0 | 0 | 0 | 0 | 0 | 0 | 0 | 0 | 0 | 0 | 0
|  |  | 0 | 0 | 0 | 0 | 0 | 0 | 0 | 0 | 0 | 0 | 0 | 0 | 0 | 0
|  |  | 0 | 0 | 0 | 0 | 0 | 0 | 0 | 0 | 0 | 0 | 0 | 0 | 0 | 0
|  |  | 0 | 0 | 0 | 0 | 0 | 0 | 0 | 0 | 0 | 0 | 0 | 0 | 0 | 0
| sum2 |  | 0 | 0 | 0 | 0 | 0 | 0 | 0 | 0 | 0 | 0 | 0 | 0 | 0 | 0
| Bz(mT) = |  | 0 | 0 | 0 | 0 | 0 | 0 | 0 | 0 | 0 | 0 | 0 | 0 | 0 | 0
Bxの計算 | up+ |  | 12.3246 | 16.2462 | 20.198 | 24.1655 | 28.1421 | 32.1245 | 36.1108 | 40.0998 | 44.0907 | 48.0832 | 52.0768 | 56.0713 | 60.0666 | 64.0624
| down- |  | -12.3246 | -16.2462 | -20.198 | -24.1655 | -28.1421 | -32.1245 | -36.1108 | -40.0998 | -44.0907 | -48.0832 | -52.0768 | -56.0713 | -60.0666 | -64.0624
| up- |  | -12.3246 | -16.2462 | -20.198 | -24.1655 | -28.1421 | -32.1245 | -36.1108 | -40.0998 | -44.0907 | -48.0832 | -52.0768 | -56.0713 | -60.0666 | -64.0624
| down+ |  | 12.3246 | 16.2462 | 20.198 | 24.1655 | 28.1421 | 32.1245 | 36.1108 | 40.0998 | 44.0907 | 48.0832 | 52.0768 | 56.0713 | 60.0666 | 64.0624
| sum1 |  | 0 | 0 | 0 | 0 | 0 | 0 | 0 | 0 | 0 | 0 | 0 | 0 | 0 | 0
| up+ |  | 12.3246 | 16.2462 | 20.198 | 24.1655 | 28.1421 | 32.1245 | 36.1108 | 40.0998 | 44.0907 | 48.0832 | 52.0768 | 56.0713 | 60.0666 | 64.0624
| down- |  | -12.3246 | -16.2462 | -20.198 | -24.1655 | -28.1421 | -32.1245 | -36.1108 | -40.0998 | -44.0907 | -48.0832 | -52.0768 | -56.0713 | -60.0666 | -64.0624
| up- |  | -12.3246 | -16.2462 | -20.198 | -24.1655 | -28.1421 | -32.1245 | -36.1108 | -40.0998 | -44.0907 | -48.0832 | -52.0768 | -56.0713 | -60.0666 | -64.0624
| down+ |  | 12.3246 | 16.2462 | 20.198 | 24.1655 | 28.1421 | 32.1245 | 36.1108 | 40.0998 | 44.0907 | 48.0832 | 52.0768 | 56.0713 | 60.0666 | 64.0624
| sum1 |  | 0 | 0 | 0 | 0 | 0 | 0 | 0 | 0 | 0 | 0 | 0 | 0 | 0 | 0
| Bx（ｍT) |  | 0 | 0 | 0 | 0 | 0 | 0 | 0 | 0 | 0 | 0 | 0 | 0 | 0 | 0
Byの計算 | up+ |  | 6.3246 | 8.2462 | 10.198 | 12.1655 | 14.1421 | 16.1245 | 18.1108 | 20.0998 | 22.0907 | 24.0832 | 26.0768 | 28.0713 | 30.0666 | 32.0624
| down- |  | -6.3246 | -8.2462 | -10.198 | -12.1655 | -14.1421 | -16.1245 | -18.1108 | -20.0998 | -22.0907 | -24.0832 | -26.0768 | -28.0713 | -30.0666 | -32.0624
| up- |  | -6.3246 | -8.2462 | -10.198 | -12.1655 | -14.1421 | -16.1245 | -18.1108 | -20.0998 | -22.0907 | -24.0832 | -26.0768 | -28.0713 | -30.0666 | -32.0624
| down+ |  | 6.3246 | 8.2462 | 10.198 | 12.1655 | 14.1421 | 16.1245 | 18.1108 | 20.0998 | 22.0907 | 24.0832 | 26.0768 | 28.0713 | 30.0666 | 32.0624
| sum1 |  | 0 | 0 | 0 | 0 | 0 | 0 | 0 | 0 | 0 | 0 | 0 | 0 | 0 | 0
| up+ |  | 6.3246 | 8.2462 | 10.198 | 12.1655 | 14.1421 | 16.1245 | 18.1108 | 20.0998 | 22.0907 | 24.0832 | 26.0768 | 28.0713 | 30.0666 | 32.0624
| down- |  | -6.3246 | -8.2462 | -10.198 | -12.1655 | -14.1421 | -16.1245 | -18.1108 | -20.0998 | -22.0907 | -24.0832 | -26.0768 | -28.0713 | -30.0666 | -32.0624
| up- |  | -6.3246 | -8.2462 | -10.198 | -12.1655 | -14.1421 | -16.1245 | -18.1108 | -20.0998 | -22.0907 | -24.0832 | -26.0768 | -28.0713 | -30.0666 | -32.0624
| down+ |  | 6.3246 | 8.2462 | 10.198 | 12.1655 | 14.1421 | 16.1245 | 18.1108 | 20.0998 | 22.0907 | 24.0832 | 26.0768 | 28.0713 | 30.0666 | 32.0624
| sum1 |  | 0 | 0 | 0 | 0 | 0 | 0 | 0 | 0 | 0 | 0 | 0 | 0 | 0 | 0
| Bx（ｍT) |  | 0 | 0 | 0 | 0 | 0 | 0 | 0 | 0 | 0 | 0 | 0 | 0 | 0 | 0